## Sheet1
Sr. No | Question Number | Original Page | Question Text | Option A | Option B | Option C | Option D | Option E | Answer | Explanation | Source Info
1 | 1 | 1 | The Process of opposition to the current flow is........ धारा प्रवाह को विरोध कि प्रक्रिया क्या है। | A1: Inductance इनडक्टैनस | A2: Admittance ऐडमिटेंन्स | A3: Capacitance कैपेसिटान्स | A4: Resistance रसिस्टान्स
2 | 1 | 28 |  | A4 |  |  |  |  | A4
3 | 2 | 1 | Which device is used to protect an electric circuit? विद्युत परिपथ की सुरक्षा के लिए किस उपकरण का उपयोग किया जाता है। | A1: Switch स्विच | A2: Fuse फ्यूज | A3: Energy meter ऊर्जा मिटर | A4: Relay रिले
4 | 2 | 28 |  | A2 |  |  |  |  | A2
5 | 3 | 1 | What will be the frequency of DC current? DC की आवृति का क्या मान होता हे। | A1: 50Hz 50Hz | A2:0 Hz 0 Hz | A3: Twice of the supply frequency विघूत धारा आवृत्ति का दो गुना
6 | 3 | 28 |  | A2 |  |  |  |  | A2
7 | 4 | 2 | Moving Iron type instrument is used to measure..... मूंविग आयरन उपकरण क्या मापने के लिए प्रयोग किया जाता है। | A1: AC only केवल AC | A2: DC only DC only | A3: AC & DC AC और DC | A4: Nil शून्य |  |  |  | TRADE THEORY
8 | 4 | 28 |  | A3 |  |  |  |  | A3
9 | 5 | 2 | What is the effective resistance is two 1 kW resistors are connected parallel? प्रभावी प्रतिरोध दो एक के 1 kW प्रतिरोध को समानांतर में जोडा जाता है। | Α1 : 2 ΚΩ 2 ΚΩ | Α2: 500 Ω 500 Ω | Α3 : 250 Ω 250 Ω | Α4 : 1 ΚΩ 1 ΚΩ |  |  |  | TRADE THEORY
10 | 5 | 28 |  | A2 |  |  |  |  | A2
11 | 6 | 2 | What is the formula to find out power in an electrical circuit? विद्युत परिपथ में शिक्त ज्ञात करने का सूत्र क्या है। | A1:P=IxR P=IxR | A2: P = I2 x R P = 12 x R | A3: P=VxR P=VxR | A4: P = V/R P = V/R |  |  |  | TRADE THEORY
12 | 6 | 28 |  | A2 |  |  |  |  | A2
13 | 7 | 2 | What is the formula, if two resistors, R1 & R2 connected in parallel? यदि दो प्रतिरोध आर एक और आर दो कसे समावांतरे का जोड हो तो प्रतिरोध निकालने का सुत्र क्या है। | A1: R = R1 & R2 R = R1 & R2 | A2: R = R1 x R2 R = R1 x R2 | [5 empty] | TRADE THEORY
14 | 7 | 28 |  | A3 |  |  |  |  | A3
15 | 8 | 3 | Advantage of surface Mount device is..... स्रफेस माउड उपकरण के क्या लाभ है। | A1: Connecting leads available कनेक्टिंग लीड उपलब्ध | A2: Small छोटा | A3: Costly महँगा | A4: Through hole facility available उपलब्ध होल सुविधा के माध्यम से
16 | 8 | 28 |  | A2 |  |  |  |  | A2
17 | 9 | 3 | Algebraic sum of incoming and outgoing current is zero. Identify the law. आने और जाने वाली विद्युत धारा का बिजगणित राशि शुन्य है। | A1: Ohms law ओम्ह नियम | A2: Kirchoffs First law किरशौक का पहला नियम | A3: Kirchoffs second law किरशौक का द्वितीय नियम | A4: Nortons theorem नौर्टन का सिद्धान्त
18 | 9 | 28 |  | A2 |  |  |  |  | A2
19 | 10 | 3 | The following symbol represents which components? निम्नलिखित प्रतीक किन घटकों का प्रतिनिधित्व करता है। | A1: LDR LDR | A2: VDR VDR | A3: NTC NTC | A4: PTC PTC
20 | 10 | 28 |  | A2 |  |  |  |  | A2
21 | 11 | 4 | What is the colour code for 1.2 K ±5% resistor? 1.2 K ±5% प्रतिरोध का कलर कोड है। | A1: Brown black red gold भुरा काला लाल सुनहरा | A2: Brown black red silver भुरा काला लाल सिलवर | A3: Brown red red gold भुरा लाल लाल सुनेहरा | A4: Brown orange red silver भुरा नारंगी लाल सिलवर
22 | 11 | 28 |  | A3 |  |  |  |  | A3
23 | 12 | 4 | What is the function of soldering? सोल्डरीग का क्या कार्य होता? | A1: To make bond between two metal pieces दो धातुओ के टूकडों को जोडना | A2: To make bond between two wooden pieces लकडी के टूकडो को जोडना | A3: To make bond between any type of materials किसी भी सामग्री के बीच जोड़ बनाना | A4: To remove the joints जोडो को खोलने के लिए |  |  |  | TRADE THEORY
24 | 12 | 28 |  | A1 |  |  |  |  | A1
25 | 13 | 4 | What is the unit of inductive reactance? इनंडक्टिव रिएक्टेस कि क्या ईकाई है? | A1: Henry हेनरी | A2: Hertz हडस | A3: Ohm ओहम | A4: Farad फ्ररोड |  |  |  | TRADE THEORY
26 | 13 | 28 |  | A3 |  |  |  |  | A3
27 | 14 | 4 | What is the formula to find out inductance of a coil ? इनक्टेस ऑफ फॉइल का पता लगाने का सूत्र क्या है? | A1 : L = l | A2 : L = | [5 empty] | TRADE THEORY
28 | 14 | 28 |  | A1 |  |  |  |  | A1
29 | 15 | 5 | The induction is used to..... प्ररेक का उपयोग कहाँ किया जाता है? | A1: store electric energy बिजली को स्टौर करना | A2: store magnetic energy मैगनेटिक ऊर्जा को स्टोर करना | A3: pass AC AC पास | A4: block DC DC ब्लॉक |  |  |  | TRADE THEORY
30 | 15 | 28 |  | A1 |  |  |  |  | A1
31 | 16 | 5 | Working principle of transformer is..... ट्रॉसफार्मर का कार्य सिद्धांत क्या है? | A1: Self inductance स्वंयम प्रेरक्टू | A2: Mutual inductance आपसी प्ररेकत्व | A3: Back emf emf बैक | A4: Eddy current एड्डी धारा |  |  |  | TRADE THEORY
32 | 16 | 28 |  | A2 |  |  |  |  | A2
33 | 17 | 5 | How to find out the voltage ratio of a transformer? ट्रॉसफार्मर के वोल्टेज अनुपात का पता कैसे लगएँ? | A1: Vp/Vs Vp/Vs | A2: Vs/Vp Vs/Vp | A3 : Vp + Vs / Vs | A4 : Vs / Vp + Vs |  |  |  | TRADE THEORY
34 | 17 | 28 |  | A1 |  |  |  |  | A1
35 | 18 | 28 |  | A4 |  |  |  |  | A4
36 | 19 | 28 |  | A1 |  |  |  |  | A1
37 | 20 | 28 |  | A3 |  |  |  |  | A3
38 | 21 | 28 |  | A1 |  |  |  |  | A1
39 | 22 | 7 | What is the condition at which resonance occurs is.......... वह स्थिति क्या है जिस पर रिसोनेन्स होता है। | A1 : X_L > X_C X_L > X_C | A2 : X_L < X_C X_L < X_C | A3 : X_L = X_C X_L = X_C | A4 : X_L & X_C = 0 X_L & X_C = 0
40 | 22 | 28 |  | A3 |  |  |  |  | A3
41 | 23 | 7 | Calculate the effective capacitances, if two 100 mf capacitors connected in parallel. प्रभावी समाई कि गणना करेए यदि दो 100 mf धारिता समानांतर में जुड़े हुए है। | A1 : 50 μF 50 μF | A2 : 100 μF 100 μF | A3 : 133 μF 133 μF | A4 : 200 μF 200 μF
42 | 23 | 28 |  | A4 |  |  |  |  | A4
43 | 24 | 7 | State advantage of bridge rectifier over centre tapped rectifier..... सेंटर टेप्ड रेक्टिफायर के ऊपर ब्रिज रेक्टिफायर का क्या लाभ है। | A1 : High output voltage उच्च आउटपुट वोल्टेज | A2 : Avoiding centre tap transformer सेंटर टैप ट्रांसफार्मर से बचाना | A3 : High efficiency उच्च दक्षता | A4 : Low ripple factor कम तरंग कारक
44 | 24 | 28 |  | A2 |  |  |  |  | A2
45 | 25 | 7 | What is the value of ripple factor in a bridge rectifier? ब्रिज रेक्टिफायर में रिपल फैक्टर का मान होता है। | A1 : 0.48 0.48 | A2 : 81.2 81.2 | A3 : 40.6 40.6
46 | 25 | 28 |  | A1 |  |  |  |  | A1
47 | 26 | 8 | What is the purpose of the following component given in figure? चित्र में दिए गए निम्न घटक का उदेश्य क्या है। | A1: Amplifier एम्पलीफायर | A2: Rectification रेक्टीफीकेशन | A3: Oscillation ऑसिलेशन | A4: Voltage regulation वोल्टेज रेग्युलेशन |  |  |  | TRADE THEORY
48 | 26 | 28 |  | A4 |  |  |  |  | A4
49 | 27 | 8 | What are the terminals of a transistor ? एक ट्राजिस्टर के टर्मिनल क्या है। | A1: MT1, MT2, G MT1, MT2, G | A2: S, D, G S, D, G | A3: E, B, C E, B, C | A4: A, K, G A, K, G |  |  |  | TRADE THEORY
50 | 27 | 28 |  | A3 |  |  |  |  | A3
51 | 28 | 8 | What is the function of IC 7912? IC 7912 का कार्य क्या है? | A1: To give output of + 12V + 12V का आउटपुट देना | A2: To give output of -12 V - 12V का आउटपुट देना | A3: To give output of both +12V & -12 V +12V & -12 V दोनों ऑउटपुट देना | A4: To give output other than 12V 12V के अलावा अन्य आउटपुट देना |  |  |  | TRADE THEORY
52 | 28 | 28 |  | A2 |  |  |  |  | A2
53 | 29 | 8 | What is the value of alpha in amplifiers ? प्रवधक में अल्फा का मान क्या है? | [7 empty] | TRADE THEORY
54 | 29 | 28 |  | A3 |  |  |  |  | A3
55 | 30 | 9 | Operation of emitter follower is same as which transistor configuration? उत्सर्जक के साथ का संचालन ट्रांजिस्टर कॉन्गिरेशन के समान है। | A1: Common collector कॉमन संग्राहक | A2: Common emitter कॉमन उत्सर्जक | A3: Common bare माज कॉमन | A4: No transistor configuration कोई ट्राजिस्टर कान्फिगरेशन नहीं |  |  |  | TRADE THEORY
56 | 30 | 28 |  | A1 |  |  |  |  | A1
57 | 31 | 9 | β' stands for... B का अर्थ है। | A1: current gain of transistor CE configuration ट्रांजिस्टर CE कान्फ्युगरेशन का धारा लाभ | A2: voltage gain of transistor CE configuration टंराजिस्टर CE का वोल्टैज लाभ | A3: current gain of transistor CB configuration ट्रांजिस्टर CB कान्फ्युगरेशन का धारा लाभ | A4: Voltage gain of transistor CC configuration ट्रांजिस्टर CC कान्फ्युगरेशन का वोल्टेज लाभ |  |  |  | TRADE THEORY
58 | 31 | 28 |  | A1 |  |  |  |  | A1
59 | 32 | 9 | The function of half adder circuit is to...... हाफ ऐडर सर्किट का क्या कार्य है। | A1: add two bit with carry at a time एक साथ दो बिट डाले जो एक समय चले | A2: add three bit at a time तिन बिट एक साथ डाले | A3: add or subtract two bit at a time एक समय में दो बिट को जोडने और घटना | A4: add two bit at a time एक बार मे दो बिट जोडे |  |  |  | TRADE THEORY
60 | 32 | 28 |  | A4 |  |  |  |  | A4
61 | 33 | 9 | Which circuit is used to convert DC to AC? DC को AC में बदलने के लिए किस परिपथ का उपयोग किया जाता है। | [7 empty] | TRADE THEORY
62 | 33 | 28 |  | A3 |  |  |  |  | A3
63 | 34 | 10 | Advantage of UPS is to supply .... UPS सपलाई के लाभ | uninterrupted AC sinewave to load लोड करने के लिए निर्बाध AC साइनवेव | Uninterrupted DC power to load लोड करने के लिए निर्बाध DC पावर | Uninterrupted AC squarewave to load लोड करने के लिए निर्बाध AC स्कायर वेव | both AC/DC delivering AC/DC के दोनों की आपूर्ति
64 | 34 | 28 |  | A1 |  |  |  |  | A1
65 | 35 | 10 | Function of relay is on the principle of ............ रिले के काग्र सिद्धांत पर है। | Electro magnetism इलेक्ट्रो मैग्नेटिजम | Magnetism मैग्नेटिजम | Electrostatic इलेक्ट्रोस्टाटिक | Mechanical मैकेनिकल
66 | 35 | 28 |  | A1 |  |  |  |  | A1
67 | 36 | 10 | Which gate will produce O/P 1 if only all outputs are? यदि सभी आऊटपूट है तो कौन सा गेट ओ पी का उत्पादन करेगा। | OR gate OR गेट | AND gate AND गेट | NOT gate NOT गेट | NOR gate NOR गेट
68 | 36 | 28 |  | A2 |  |  |  |  | A2
69 | 37 | 11 | Name one of the server operating system. सर्वर आपरेटिंग सिस्टम में से एक का नाम बताएँ | A1: Windows 8 विंडोज 8 | A2: Windows 10 विंडोज 10 | A3: XP XP | A4: Linux लिनक्स
70 | 37 | 28 |  | A4 |  |  |  |  | A4
71 | 38 | 11 | Which of the following OS is not based on Linux? निम्न में से कौन सा OS लिनक्स पर आधारित नहीं है? | A1: Cent OS सेंट OS | A2: Ubunter उबंटर | A3: Red hat रेड हैट | A4: Professional XP प्रोफेशनलXP |  |  |  | TRADE THEORY
72 | 38 | 28 |  | A4 |  |  |  |  | A4
73 | 39 | 11 | Which command in LINUX is used to reports the full path to the current directory? धारा निर्देशिका में पूर्ण पथ की रिपोर्ट करने के लिए LINUX में किस कमांड का उपयोग किया जाता है? | A1: PWD PWD | A2: CD CD | A3: PD PD | A4: RD RD |  |  |  | TRADE THEORY
74 | 39 | 28 |  | A1 |  |  |  |  | A1
75 | 40 | 11 | $Cal command is used to do in LINUX OS is.... LINUX OS में करने के लिए $Cal कमांड का उपयोग किया जाता है? | A1: display calculator डिसप्ले काल्यूकैटर | A2: display calendar डिसप्ले कैलेन्डर | A3: display C file डिसप्ले C फाइल | A4: display current used file list फाईल लिस्ट में प्रयुक्त |  |  |  | TRADE THEORY
76 | 40 | 28 |  | A2 |  |  |  |  | A2
77 | 41 | 12 | The function of echo-command in LINUX will be.... LINUX में इको कमांड का कार्य होगा | write its arguments to standard output मानक आऊटपूट के तर्क | read its argument to standard output स्टेर्डड आऊटपूट में तर्क को पढ़ने के लिए | hear its argument to standard output स्टेर्डड आऊटपूट में तर्क को सुनने के लिए | copying the file फाइल को कापी करने के लिए |  |  |  | TRADE THEORY
78 | 41 | 28 |  | A1 |  |  |  |  | A1
79 | 42 | 12 | In which method Linux system everything stored ? लिनक्स सिस्टम किस पद्धति में सब कूछ संग्रहित करता है। | Directory डायरेक्टरी | File फाइल | Executables एंगजीक्यूटीवलस | Script स्क्रिप्ट |  |  |  | TRADE THEORY
80 | 42 | 28 |  | A2 |  |  |  |  | A2
81 | 43 | 12 | The function of daisy wheel printer is ......... डेजी ब्हील प्रिटंर का---------- कार्य है। | Print graphics प्रिंट ग्राफिक्स | Print characters and symbols वर्ण और प्रतीक को प्रिंट करने | Print graphics, characters and symbols प्रिंट ग्राफिक्सए अक्षर और प्रतीक | Print is not possible प्रिंट संभव नही है |  |  |  | TRADE THEORY
82 | 43 | 28 |  | A2 |  |  |  |  | A2
83 | 44 | 12 | Which output device of a computer will convert text and graphical documents in to written physical form? कम्पयूटा का कौन सा आधार डिवाईस टैक्स्ट और ग्रफिकल दस्तावेजो को लिखित और भौतिक रूप में बदल देगा। | Monitor मॉनिटर | Printer प्रिंटर | Earphone ईरफोन | Speaker स्पीकर |  |  |  | TRADE THEORY
84 | 44 | 28 |  | A2 |  |  |  |  | A2
85 | 45 | 13 | Dot matrix printer is.... डॉट मैकट्रक्स प्रिटंर ---------है। | A1: impact printer इम्पैक्ट प्रिन्टर | A2: non-impact printer नान-इम्पैक्ट प्रिन्टर | A3: laser printer लेसर प्रिंटर | A4: ink jet type इन्क जट प्रिंटर
86 | 45 | 28 |  | A1 |  |  |  |  | A1
87 | 46 | 13 | In a dot matrix printer, each dot is produced by a tiny metal rod is called...... डॉट मैकट्रक्स प्रिटंर में प्रत्येक डॉट को एक छोटी मैटल रॉड द्वारा निर्मित किया जाता है। | A1: wire तार | A2: matrix मोट्रिक | A3: spray स्प्रे | A4: image इमेज
88 | 46 | 28 |  | A1 |  |  |  |  | A1
89 | 47 | 13 | How many pins used in a dot matrix printer to make characters? वर्ण बनाने क लिए डॉअ मौट्रिक्स प्रिटंर में कितने पिन का उपयोग किया जाता है? | A1: 40 40 | A2: 58 58 | A3: 50 50 | A4: 48 48
90 | 47 | 28 |  | A4 |  |  |  |  | A4
91 | 48 | 13 | How the speed of the printer is expressed? प्रिटंर की गति कैसे व्यक्त की जाती है? | A1: ppm ppm | A2: pps pps | A3: pph pph
92 | 48 | 28 |  | A1 |  |  |  |  | A1
93 | 49 | 28 |  | A2 |  |  |  |  | A2
94 | 50 | 28 |  | A1 |  |  |  |  | A1
95 | 51 | 28 |  | A4 |  |  |  |  | A4
96 | 52 | 28 |  | A3 |  |  |  |  | A3
97 | 53 | 15 | Which part has problem in a printer if the print is faded with bubbles? यदि प्रिंट फीका है तो प्रिंटर के किस हिस्से में समस्या है? | A1: Toner cartridge टोनर काट्रिज्म | A2: Power supply पावर सप्लाई | A3: DC controller DC कट्रोलर | A4: Roller रोलर |  |  |  | TRADE THEORY
98 | 53 | 28 |  | A1 |  |  |  |  | A1
99 | 54 | 15 | Which device has the consolidated function of printer, copier, scanner and fax? प्रिटंरए कॉपियरए स्कैनर और फैक्स का समेकित कार्य किस उपकरण से होता है? | A1: Multi function printer मल्टी फन्कशन प्रिंटर | A2: Plotter प्लेटर | A3: Image scanner इमाज स्कैनर | A4: Laser printer प्रिन्टर प्रिंटर |  |  |  | TRADE THEORY
100 | 54 | 28 |  | A1 |  |  |  |  | A1
101 | 55 | 15 | In computer system, scanner is connected in...... कम्पयूटर सिस्टम में स्कैनर जुडा होता है? | A1: input इनपूट | A2: output आऊटपूट | A3: inside इनसाईड |  |  |  |  | TRADE THEORY
102 | 55 | 28 |  | A1 |  |  |  |  | A1
103 | 56 | 16 | Which device is used to read and give output of printed bar code? प्रिंटिड बार कोड के आऊटपुट को पढने और देने के लिए किस उपकरण का उपयोग किया जाता है? | A1: Bar code scanner बार कोड स्कैनर | A2: Scanner स्कैनर | A3: Image scanner इमेज स्कैनर | A4: Network scanner नेटवर्क स्कैनर
104 | 56 | 28 |  | A1 |  |  |  |  | A1
105 | 57 | 16 | Working principle of barcode scanner is..... बार कोड़ स्कैनर का कार्य सिद्धांत क्या है? | A1: electric इलेक्ट्रिक | A2: opto electric आप्टो इलैक्ट्रिक | A3: magnetic मेगनेटिक | A4: mechanical मकैनिकल
106 | 57 | 28 |  | A2 |  |  |  |  | A2
107 | 58 | 16 | What is meant by an exact copy of a document made by electronic scanning and transmitted as data by telecommunication link? इलैक्ट्रानिक स्कैनिगं द्वारा बनाए गए दस्तावेज की एक प्रतिलिपी और दूर संचार लिंक द्वारा डेटा के रूप में प्रषित करने का क्या अर्थ है। | A1: Scanning स्कैनिग | A2: Copying कापिंग | A3: Faxing फैक्सिंग | A4: Printing प्रिटिंग
108 | 58 | 28 |  | A2 |  |  |  |  | A2
109 | 59 | 16 | Network scanner is used to scan.... नैटवर्क स्कैनर का उपयोग स्कैन करने के लिए किया जाता हैघ् | A1: Image इमेज | A2: barcode बारकोड | A3: IP IP
110 | 59 | 28 |  | A3 |  |  |  |  | A3
111 | 60 | 17 | An optical machine readable representation of data relating to the object to which it is attached is called? एक ऑप्टिकल मशीन जिस आब्जेसट से जुडी होती है उससे संबंधित डेटा को कहते है। | A1: copying कॉपिंग | A2: faxing फैक्सिंग | A3: network code नेटवर्क कोड | A4: barcode बार कोड |  |  |  | TRADE THEORY
112 | 60 | 28 |  | A4 |  |  |  |  | A4
113 | 61 | 17 | What is meant by MFP? MFP का मतलब क्या है? | A1: Multifunction Paper Feeder मल्टी पेपर फीडर | A2: Manually Feeding Paper मैन्युअली फीडर पैपर | A3: Multifunction Printer मल्टीफन्गक्शन प्रिन्टर | A4: Maximum fax Printing माक्सिमम फैक्स प्रिंन्टिंग |  |  |  | TRADE THEORY
114 | 61 | 28 |  | A3 |  |  |  |  | A3
115 | 62 | 17 | The printer which print 50 pages or more per minute is called? 50 या उससे अधिक पेजिज को प्रति मिनट प्रिट करने वाले प्रिटर को क्या कहते है। | A1: laser printer लेजर प्रिन्टर | A2: medium speed printer मिडियम स्पीड प्रिन्टर | A3: high speed printer हाई स्पीड प्रिन्टर | A4: very high speed printer वेरी हाई स्पीड प्रिन्टर |  |  |  | TRADE THEORY
116 | 62 | 28 |  | A3 |  |  |  |  | A3
117 | 63 | 17 | Which machine prints output from a computer a line at a time rather than character by character? कोन सा प्रिंटर कम्पयूटर में एक समय में एक लाईन प्रिंट करता है बजाय एक. एक वर्ण के? | A1: network printer नेटवर्क प्रिंटर | A2: line printer लाईन प्रिंटर | [5 empty] | TRADE THEORY
118 | 63 | 28 |  | A2 |  |  |  |  | A2
119 | 64 | 18 | How many layers does OSI reference model has? OSI मॉडल में कितनी लेयेर है | A1:4 4 | A2:5 5 | A3:6 6 | A4:7 7 |  |  |  | TRADE THEORY
120 | 64 | 28 |  | A4 |  |  |  |  | A4
121 | 65 | 18 | HTTP stands for..... HTTP का अर्थ है। | A1: Highlevel Test Transfer Protocol Highlevel Test Transfer Protocol | A2: High Tension Text Protocol High Tension Text Protocol | A3: Hyper Text Transfer Protocol Hyper Text Transfer Protocol | A4: Hyper Tension Text Protocol Hyper Tension Text Protocol |  |  |  | TRADE THEORY
122 | 65 | 28 |  | A3 |  |  |  |  | A3
123 | 66 | 18 | How many bit contains in IPV4 address? IPV4 एड्रेस मे कितनी बिट होते है। | A1: 8 bit 8 बिट | A2: 16 bit 16 बिट | A3: 32 bit 32 बिट | A4: 64 bit 64 बिट |  |  |  | TRADE THEORY
124 | 66 | 28 |  | A3 |  |  |  |  | A3
125 | 67 | 18 | Router operates in which layer of OSI reference model? राउटर OSI मॉडल की किस लेयर में संचालित होता है। | A1: Layer 1 (physical layer) लेयर 1 भौतिक लेयर | A2: Layer 3 (network layer) लेयर 3 (नेटवर्क लेयर) | [5 empty] | TRADE THEORY
126 | 67 | 28 |  | A2 |  |  |  |  | A2
127 | 68 | 19 | What is the content of each IP packet? प्रत्येक IP पैकेट के कॉनटेक्ट क्या है? | A1: Only source address केवल सोर्स एड्रेस | A2: Only destination address केवल डैस्टीनेशन एड्रेस | A3: Both source & destination address सोर्स और डेस्टीनेशन एड्रेस | A4: Source or destination address सोर्स या डेस्टीनेशन |  |  |  | TRADE THEORY
128 | 68 | 28 |  | A3 |  |  |  |  | A3
129 | 69 | 19 | Which of the following can be software? निम्ननिलिखित में से कौन सा सॉफ्टवेयर हो सकता हैं? | A1: Router राउटर | A2: Fire walls फायरवॉल | A3: Gateway गेट वे | A4: Modem मॉडम |  |  |  | TRADE THEORY
130 | 69 | 28 |  | A2 |  |  |  |  | A2
131 | 70 | 19 | URL stands for..... URL का पूरा रूप क्या है? | A1: Unique Reference Locator Unique Reference Locator | A2: Uniform Reference Label Uniform Reference Label | A3: Uniform Resource Locator Uniform Resource Locator | A4: Unique Resource Locator Unique Resource Locator |  |  |  | TRADE THEORY
132 | 70 | 28 |  | A3 |  |  |  |  | A3
133 | 71 | 19 | Which type of website that helps computer user find information on the inter net is called? किस प्रकार की व्रबसाइट में कम्पयूटर यूजर का इटरनेट पर जानकारी खोजने में मदद करती है? | A1: HTTP HTTP | [6 empty] | TRADE THEORY
134 | 71 | 28 |  | A2 |  |  |  |  | A2
135 | 72 | 20 | Identify which is not a search engine in a computer internet system? कम्पयूटर इटरनेंट सिस्टम में कौन सर्च इंजन नहीं है? | A1: yahoo yahoo | A2: google google | A3: ask.com ask.com | A4: HTTP HTTP |  | A4
136 | 72 | 28 |  | A4 |  |  |  |  | A4
137 | 73 | 20 | Physical or logical arrangement of network is called...... नटवर्क की भौमिक या लॉजिक व्यवस्था को क्या कहते है? | A1: topology टोपोलॉजी | A2: protocol प्रोटोकॉल | A3: routing राउटिंग | A4: networking नंटवर्किंग |  | A1
138 | 73 | 28 |  | A1 |  |  |  |  | A1
139 | 74 | 20 | Which topology of network having a central controller or hub? नैटवर्क में कौन सी टोपोलॉजिक में एक केन्द्रिय नियंत्रक या हब है? | A1: Star स्टार | A2: Mesh मैश | A3: Ring रिंग | A4: Bus बस |  | A1
140 | 74 | 28 |  | A1 |  |  |  |  | A1
141 | 75 | 20 | Which type of data communication system is used within a campus? कैपंस के भीतर किस प्रकार की डेटा संचार प्रणाली का उपयोग किया जाता है? | A1: MAN MAN |  |  |  |  | A1
142 | 75 | 28 |  | A3 |  |  |  |  | A3
143 | 76 | 21 | What is the value of 21 +496+16=? 21 + 496 + 16 का मान बताइये | A1: 51 51 | A2: 52 52 | A3:53 53 | A4: 54 54
144 | 76 | 28 |  | A2 |  |  |  |  | A2
145 | 77 | 21 | What is the value of 3232 +4848-4242 = ? 3232 + 4848 - 4242 का मान बाताइऐ | A1: 3535 3535 | A2: 3636 3636 | A3: 3737 3737 | A4: 3838 3838
146 | 77 | 28 |  | A4 |  |  |  |  | A4
147 | 78 | 21 | What is the value of (26 x 22) + (27 x 9)? (26 x 22) + (27 x 9) का मान बताइये | A1: 815 815 | A2:816 816 | A3: 817 817 | A4:818 818
148 | 78 | 28 |  | A1 |  |  |  |  | A1
149 | 79 | 21 | What is the value of (344016) x (28613)? (344016)×(286 13) का मान बताइये | A1: 4720 4720
150 | 79 | 28 |  | A2 |  |  |  |  | A2
151 | 80 | 22 | Doctor is related to patient in same way teacher is related to..... डॉक्टर सम्बन्धित है मरीज से उसी तरह शिक्षक सम्बन्धित है | A1: Education पढाई | A2: Hospital अस्पताल | A3: Student विद्यार्थी | A4: School विघालय
152 | 80 | 28 |  | A3 |  |  |  |  | A3
153 | 81 | 22 | Tailor is related to pant in same way cobbler is related to..... टेलर सम्बन्धित है पेट से उसी तरह मोची सम्बन्धित है | A1: Cloth कपडे | A2: Leather चमडा | A3: Shoes जूते | A4: Shop दुकान
154 | 81 | 28 |  | A3 |  |  |  |  | A3
155 | 82 | 22 | What is the value of (6650÷ 50) x (169÷ 13) = ? (6650÷ 50) x (169÷ 13) = का मान क्या है? | A1: 1723 1723 | A2: 1725 1725 | A3: 1727 1727 | A4: 1729 1729
156 | 82 | 28 |  | A4 |  |  |  |  | A4
157 | 83 | 22 | What is the least number to be added to 5328 to make it a perfect square? 5328 मे कम से कम क्या जोडा जाए कि वह पूर्ण वर्ग बन जाए
158 | 83 | 28 |  | A4 |  |  |  |  | A4
159 | 84 | 23 | What is the average weight of all the 6 boys, If the body weight of 6 boys recorded as 21Kg, 27Kg, 33Kg, 40Kg, 47Kg and 54Kg? अगर 6 लडकियो का वजन क्रमश; 21Kg, 27Kg, 33Kg, 40Kg, 47Kg, 54Kg और 68Kg है तो इनका औसत वजन क्या होगा | A1: 36 Kg 36 Kg | A2: 37 Kg 37 Kg | A3: 38 Kg 38 Kg | A4: 39 Kg 39 Kg
160 | 84 | 28 |  | A2 |  |  |  |  | A2
161 | 85 | 23 | Mr.Ganesh purchased Fridge for Rs 32,000 and sold it to Rs 40,000 what is the profit percentage? श्री गणेश ने Fridge रु 32,000 में खरीदा कर रु 40,000 मे बेचा तो लाभ प्रतिशत बताइये | A1: 10% 10% | A2: 15% 15% | A3: 20% 20% | A4: 25% 25%
162 | 85 | 28 |  | A4 |  |  |  |  | A4
163 | 86 | 23 | What would be the simple interest obtained an amount of Rs 6000 at the rate of 12% annum at the end of 2 years? रु 6000 का 12% वाषिक दर से 2 वर्ष का साधारण ब्याज बताइये | A1: Rs 2160 Rs 2160 | A2: Rs 2170 Rs 2170 | A3: Rs 2180 Rs 2180 | A4: Rs 2190 Rs 2190
164 | 86 | 28 |  | A1 |  |  |  |  | A1
165 | 87 | 23 | An almirah is sold at Rs 6204 after allowing a discount of 6%. Find its marked price? एक अल्मारी को 6% डिस्काउटं के बाद 6204 रू मे बेचा गया इसका चिन्हित मूल्य (MRP) बताइये
166 | 87 | 28 |  | A2 |  |  |  |  | A2
167 | 88 | 24 | Ram deposited Rs. 9000 with a finance company for 2 years at an compound interest of 10% per annum. What is the amount that ram gets after 2 years? राम ने रु. 9000 एक फाइनासं कम्पनी के पास 2 वर्ष के 10% वार्षिक दर से जमा कराए 2 वर्ष पश्चात् चक्रवर्ती ब्याज बताइये | A1: Rs 10,830 Rs 10,830 | A2: Rs 10,850 Rs 10,850 | A3: Rs 10,870 Rs 10,870 | A4: Rs 10,890 Rs 10,890
168 | 88 | 28 |  | A4 |  |  |  |  | A4
169 | 89 | 24 | 30 men can complete of a piece of work in 20 days. How many more men must be required to complete the work in 15 days? 30 आदमी एक काम 20 दिन में कर सकते है। उसी काम को 15 दिन मे पूरा करने के लिए कितने आदमी और लगाने पडेगे | A1:7 7 | A2:8 8 | A3:9 9 | A4:10 10
170 | 89 | 28 |  | A4 |  |  |  |  | A4
171 | 90 | 24 | What distance does he travel everyday, If a person runs 9 km in 30 days? अगर एक व्यक्ति चार सप्ताह में 9 Km चलता है तो प्रतिदिन कितनी दूरी तय करता है | A1: 300 m 300 m | A2: 310 m 310 m | A3: 320 m 320 m | A4: 330 m 330 m
172 | 90 | 28 |  | A1 |  |  |  |  | A1
173 | 91 | 24 | What is the value of 1971 + 91 x 15 ? 1971 + 91 x 15 का मान क्या है?
174 | 91 | 28 |  | A2 |  |  |  |  | A2
175 | 92 | 25 | What is the area of square, If the perimeter of square is 536 cms? अगर किसी वर्ग का परिमाप 536 से.मी. है तो इसका क्षेत्रफल क्या होगा | A1: 17936 cm² 17936 cm² | A2: 17946 cm² 17946 cm² | A3: 17956 cm² 17956 cm² | A4: 17966 cm² 17966 cm²
176 | 92 | 28 |  | A3 |  |  |  |  | A3
177 | 93 | 25 | 24 men can complete a piece of work in 12 days in how many days will 36 men complete the same work? 24 आदमी एक काम को 12 दिन में पूरा कर सकते है, उसी काम को 36 आदमी कितने दिनो मे पूरा करेगे | A1: 8 days 8 दिन | A2: 9 days 9 दिन | A3: 10 days 10 दिन | A4: 11 days 11 दिन
178 | 93 | 28 |  | A1 |  |  |  |  | A1
179 | 94 | 25 | What is the speed of a train, If it covers a distance of 180 Km between two stations in 2½ hours? अगर कोई ट्रेन 180 कि.मी. की दूरी 2½ घंटे में दो स्टेशनों तय करती है तो उसकी गति बताइये | A1: 70 Km/hr 70 Km/hr | A2: 72 Km/hr 72 Km/hr | A3: 74 Km/hr 74 Km/hr | A4: 76 Km/hr 76 Km/hr
180 | 94 | 28 |  | A2 |  |  |  |  | A2
181 | 95 | 26 | What is the value of 91 + 416/8? 91 + 416/8 का मान क्या है ? | 123 123 | 133 133 | 143 143 | 153 153
182 | 95 | 28 |  | A3 |  |  |  |  | A3
183 | 96 | 26 | Flower is related to Rose in the same way as vegetable is related to... फूल सम्बंधित है गुलाब से सब्जी सम्बंधित है | Apple सेब | Carrot गाजर | Root जड़ | Stem तना
184 | 96 | 28 |  | A2 |  |  |  |  | A2
185 | 97 | 26 | What is the cost of 8 Kg of Apples, If the cost of 4 Kg of apples are Rs 500? 4 कि.ग्रा. सेब का मूल्य रु. 500 तो 8 कि.ग्रा. सेब का मूल्य बताइए | Rs 700 Rs 700 | Rs 800 Rs 800 | Rs 900 Rs 900 | Rs. 1000 Rs. 1000
186 | 97 | 28 |  | A4 |  |  |  |  | A4
187 | 98 | 26 | What is the total number of books in the book shop. If 35% books are in Tamil, 45% books are in English and the remaining 100 books are in other languages? किसी दुकान मे 35% किताबें तमिल मे है, 45% किताबे अंग्रेजी मे है और शेष 100 किताबें दूसरी भाषाओ मे है तो कुल किताबो की संख्या बताइए? | 300 300 | 400 400 | 500 500 | 600 600
188 | 98 | 28 |  | A3 |  |  |  |  | A3
189 | 99 | 27 | 25% of a number is 500. What is 50% of that number? अगर किसी संख्या का 25% = 500 है तो उस सख्या का 50% क्या होगा? | A1: 850 850 | A2: 900 900 | A3: 950 950 | A4: 1000 1000
190 | 99 | 28 |  | A4 |  |  |  |  | A4
191 | 100 | 27 | What should come next in the alphabetical series ACFHKMPRUW? अगेजी अक्षर सीरीज ACFHKMPRU W अगला अक्षर क्या होगा? | A1: 0 0 | A2: Q Q | A3: 5 5 | A4: Z Z
192 | 100 | 28 |  | A4 |  |  |  |  | A4